## SPlanar TH
Version | = | 0.4
Driver
Frame Width | = | 46 | cm | 18.1102 | in |  |  | Plot
Mounting Width | = | 42.2 | cm | 16.6142 | in |  | x | Advanced Centerline
Mounting Depth | = | 24.8 | cm | 9.7638 | in |  | x | Sample points
Magnet Width | = | 15 | cm | 5.9055 | in |  | x | Driver
Magnet Height | = | 10 | cm | 3.937 | in
Horn Parameters | [7 empty] | Plot
S1 | = | 1006.72 | cm^2 | 156.0419 | in^2 |  | x | Panel A
S2 | = | 1006.7208 | cm^2 | 156.042 | in^2 |  | x | Panel B
S3 | = | 2495.5205 | cm^2 | 386.8065 | in^2 |  | x | Panel C
[7 empty] | x | Panel D
S5 | = | 2917.2 | cm^2 | 452.1669 | in^2 |  | x | Panel E
S6 | = | 2917.2 | cm^2 | 452.1669 | in^2 |  | x | Panel F (baffle)
L12 | = | 120.6491 | cm | 47.4997 | in |  | x | Panel G
L23 | = | 165.9132 | cm | 65.3202 | in |  | x | Panel H
L45 | = | 78.9 | cm | 31.063 | in |  | x | Panel I
d (external) | = | 91.5 | cm | 36.0236 | in
h (external) | = | 61 | cm | 24.0157 | in
w (external) | = | 143.5 | cm | 56.4961 | in
w (internal) | = | 139.7 | cm | 55 | in
L (actual) | = | 0 | cm | 0 | in
p | = | 1.9 | cm | 0.74803 | in | [5 empty] | 0.0015928
Vol. (net) | = | 654.4022 | l. |  |  | 23.11 | cu.ft.
Vol. (gross) | = | 800.9452 | l. |  |  | 28.2851 | cu.ft.
Internal Width | = | 57.2 | cm
Expansion 1 | = |  |  |  |  | 4.4919 | 6.0704e-07
Panels |  | x (cm) | p (cm) |  |  | y (cm) | Err | # | v | Panel
Panel A |  | 57.2 | 1.9 |  |  | 89.6 |  | 2 | 19.4755 | (sides)
Panel B |  | 57.2 | 1.9 |  |  | 8.8 |  | 1 | 0.95638 | (center)
Panel C |  | 143.5 | 1.9 |  |  | 91.5 |  | 2 | 49.895 | (top, bottom)
Panel D |  | 57.2 | 1.9 |  |  | 143.5 |  | 1 | 15.5956 | (back)
Panel E |  | 57.2 | 1.9 |  |  | 20.5798 | -0.00080866 | 2 | 4.4732 | (front)
Panel F (baffle) |  | 57.2 | 1.9 |  |  | 54.8 |  | 1 | 5.9557 | 1st inside
Panel G |  | 57.2 | 1.9 |  |  | 78.9 | 0 | 2 | 17.1497 | 2nd inside
[6 empty] | 10.7 | 0
Panel H |  | 57.2 | 1.9 |  |  | 75.0153 | -0.00078353 | 2 | 16.3053 | 3rd inside
Panel I |  | 57.2 | 1.9 |  |  | 77 |  | 2 | 16.7367 | 3rd inside
Thickness |  | 1.9 | cm. |  |  |  |  | Pnl Vol | 146.543 | l
Cone Volume | = | 4000 | cm^3
Cone Vol. Adj. (S1) | = | 0 | cm^3
Cone Area Adj. (S1) | = | 4000 | cm^2
Lossy Inductance OFF
Filename | = | I:\Users\Brian.Steele\OneDrive\Hornresp\Import\BOXPLAN.TXT
ID | = | 29.00 | [5 empty] | ID=29.00
Ang | = | 2.0 x PI | [5 empty] | Ang=2.0 x PI
Eg | = | 2.83 | [5 empty] | Eg=2.83
Rg | = | 0 | [5 empty] | Rg=0
Fta | = | 0 | [5 empty] | Fta=0
S1 | = | 1007 | [5 empty] | S1=1007
S2 | = | 1007 | [5 empty] | S2=1007
Par | = | 120.6 | [5 empty] | Par=120.6
F12 | = | 0 | [5 empty] | F12=0
S2 | = | 1007 | [5 empty] | S2=1007
S3 | = | 2496 | [5 empty] | S3=2496
Par | = | 165.9 | [5 empty] | Par=165.9
F23 | = | 0 | [5 empty] | F23=0
S3 | = | 0 | [5 empty] | S3=0
S4 | = | 0 | [5 empty] | S4=0
L34 | = | 0 | [5 empty] | L34=0
F34 | = | 0 | [5 empty] | F34=0
S5 | = | 2917.2 | [5 empty] | S5=2917.2
S6 | = | 2917.2 | [5 empty] | S6=2917.2
Par | = | 78.9 | [5 empty] | Par=78.9
F56 | = | 0 | [5 empty] | F56=0
Sd | = | 1210 | [5 empty] | Sd=1210
Bl | = | 26.4 | [5 empty] | Bl=26.4
Cms | = | 8.7e-05 | [5 empty] | Cms=0.000087
Rms | = | 8.9 | [5 empty] | Rms=8.9
Mmd | = | 243.16 | [5 empty] | Mmd=243.16
Le | = | 1.64 | [5 empty] | Le=1.64
Re | = | 3.2 | [5 empty] | Re=3.2
CH | = | 1 | [5 empty] | CH=1
Vrc | = | 0 | [5 empty] | Vrc=0
Lrc | = | 0 | [5 empty] | Lrc=0
Ap1 | = | 0 | [5 empty] | Ap1=0
Lp | = | 0 | [5 empty] | Lp=0
Vtc | = | 4000 | [5 empty] | Vtc=4000
Atc | = | 1210 | [5 empty] | Atc=1210
Pmax | = | 1000 | [5 empty] | Pmax=1000
Xmax | = | 12 | [5 empty] | Xmax=12
Comment | = | BOXPLAN-Export (7.2 Beta) | [5 empty] | Comment=BOXPLAN-Export (7.2 Beta)
Export!
Optimize!
Lossy Le

## Panels
[11 empty] | Exp. | Cos | Sin | Tan | 1/2 | Cos | Sin | Tan
[10 empty] | 1 | 4.4919 | 0.99693 | 0.078318 | 0.078559 | 2.2459 | 0.99923 | 0.039189 | 0.039219
| dX | dY
| 0 | 0
| x | y |  | x | y |  | dx | dy
Panel A | 141.6 | 91.5 |  | 141.6 | 91.5
| 141.6 | 1.9 |  | 141.6 | 1.9 |  | 0 | 89.6 | 89.6
| 143.5 | 1.9 |  | 143.5 | 1.9 |  | -1.9 | 0 | 1.9
| 143.5 | 91.5 |  | 143.5 | 91.5 |  | 0 | -89.6 | 89.6
| 141.6 | 91.5 |  | 141.6 | 91.5 |  | 1.9 | 0 | 1.9
Panel A | 0 | 91.5 |  | 0 | 91.5
| 0 | 1.9 |  | 0 | 1.9 |  | 0 | 89.6 | 89.6
| 1.9 | 1.9 |  | 1.9 | 1.9 |  | -1.9 | 0 | 1.9
| 1.9 | 91.5 |  | 1.9 | 91.5 |  | 0 | -89.6 | 89.6
| 0 | 91.5 |  | 0 | 91.5 |  | 1.9 | 0 | 1.9
Panel B | 72.7 | 1.9 |  | 72.7 | 1.9
| 72.7 | 10.7 |  | 72.7 | 10.7 |  | 0 | -8.8 | 8.8
| 70.8 | 10.7 |  | 70.8 | 10.7 |  | 1.9 | 0 | 1.9
| 70.8 | 1.9 |  | 70.8 | 1.9 |  | 0 | 8.8 | 8.8
| 72.7 | 1.9 |  | 72.7 | 1.9 |  | -1.9 | 0 | 1.9
Panel C | 143.5 | 91.5 |  | 143.5 | 91.5
| 0 | 91.5 |  | 0 | 91.5 |  | 143.5 | 0 | 143.5
| 0 | 0 |  | 0 | 0 |  | 0 | 91.5 | 91.5
| 143.5 | 0 |  | 143.5 | 0 |  | -143.5 | 0 | 143.5
| 143.5 | 91.5 |  | 143.5 | 91.5 |  | 0 | -91.5 | 91.5
Panel D | 0 | 0 |  | 0 | 0
| 143.5 | 0 |  | 143.5 | 0 |  | -143.5 | 0 | 143.5
| 143.5 | 1.9 |  | 143.5 | 1.9 |  | 0 | -1.9 | 1.9
| 0 | 1.9 |  | 0 | 1.9 |  | 143.5 | 0 | 143.5
| 0 | 0 |  | 0 | 0 |  | 0 | 1.9 | 1.9
Panel E | 97.25 | 91.5 |  | 97.25 | 91.5
| 117.8298 | 91.5 |  | 117.8298 | 91.5 |  | -20.5798 | 0 | 20.5798
| 117.8298 | 89.6 |  | 117.8298 | 89.6 |  | 0 | 1.9 | 1.9
| 97.25 | 89.6 |  | 97.25 | 89.6 |  | 20.5798 | 0 | 20.5798
| 97.25 | 91.5 |  | 97.25 | 91.5 |  | 0 | -1.9 | 1.9
Panel E | 46.25 | 91.5 |  | 46.25 | 91.5
| 25.6702 | 91.5 |  | 25.6702 | 91.5 |  | 20.5798 | 0 | 20.5798
| 25.6702 | 89.6 |  | 25.6702 | 89.6 |  | 0 | 1.9 | 1.9
| 46.25 | 89.6 |  | 46.25 | 89.6 |  | -20.5798 | 0 | 20.5798
| 46.25 | 91.5 |  | 46.25 | 91.5 |  | 0 | -1.9 | 1.9
Panel F (baffle) | 99.15 | 10.7 |  | 99.15 | 10.7
| 99.15 | 12.6 |  | 99.15 | 12.6 |  | 0 | -1.9 | 1.9
| 44.35 | 12.6 |  | 44.35 | 12.6 |  | 54.8 | 0 | 54.8
| 44.35 | 10.7 |  | 44.35 | 10.7 |  | 0 | 1.9 | 1.9
| 99.15 | 10.7 |  | 99.15 | 10.7 |  | -54.8 | 0 | 54.8
Panel G | 109.85 | 1.9 |  | 109.85 | 1.9
| 109.85 | 80.8 |  | 109.85 | 80.8 |  | 0 | -78.9 | 78.9
| 107.95 | 80.8 |  | 107.95 | 80.8 |  | 1.9 | 0 | 1.9
| 107.95 | 1.9 |  | 107.95 | 1.9 |  | 0 | 78.9 | 78.9
| 109.85 | 1.9 |  | 109.85 | 1.9 |  | -1.9 | 0 | 1.9
Panel G | 33.65 | 1.9 |  | 33.65 | 1.9
| 33.65 | 80.8 |  | 33.65 | 80.8 |  | 0 | -78.9 | 78.9
| 35.55 | 80.8 |  | 35.55 | 80.8 |  | -1.9 | 0 | 1.9
| 35.55 | 1.9 |  | 35.55 | 1.9 |  | 0 | 78.9 | 78.9
| 33.65 | 1.9 |  | 33.65 | 1.9 |  | 1.9 | 0 | 1.9
Panel H | 25.6702 | 91.5 |  | 25.6702 | 91.5
| 19.7952 | 16.7151 |  | 19.7952 | 16.7151 |  | 5.8751 | 74.7849 | 75.0153
| 17.901 | 16.8639 |  | 17.901 | 16.8639 |  | 1.8942 | -0.1488 | 1.9
| 23.7761 | 91.6488 |  | 23.7761 | 91.6488 |  | -5.8751 | -74.7849 | 75.0153
| 25.6702 | 91.5 |  | 25.6702 | 91.5 |  | -1.8942 | 0.1488 | 1.9
Panel H | 117.8298 | 91.5 |  | 117.8298 | 91.5
| 123.7048 | 16.7151 |  | 123.7048 | 16.7151 |  | -5.8751 | 74.7849 | 75.0153
| 125.599 | 16.8639 |  | 125.599 | 16.8639 |  | -1.8942 | -0.1488 | 1.9
| 119.7239 | 91.6488 |  | 119.7239 | 91.6488 |  | 5.8751 | -74.7849 | 75.0153
| 117.8298 | 91.5 |  | 117.8298 | 91.5 |  | 1.8942 | 0.1488 | 1.9
Panel I | 99.15 | 12.6 |  | 99.15 | 12.6
| 99.15 | 89.6 |  | 99.15 | 89.6 |  | 0 | -77 | 77
| 97.25 | 89.6 |  | 97.25 | 89.6 |  | 1.9 | 0 | 1.9
| 97.25 | 12.6 |  | 97.25 | 12.6 |  | 0 | 77 | 77
| 99.15 | 12.6 |  | 99.15 | 12.6 |  | -1.9 | 0 | 1.9
Panel I | 44.35 | 12.6 |  | 44.35 | 12.6
| 44.35 | 89.6 |  | 44.35 | 89.6 |  | 0 | -77 | 77
| 46.25 | 89.6 |  | 46.25 | 89.6 |  | -1.9 | 0 | 1.9
| 46.25 | 12.6 |  | 46.25 | 12.6 |  | 0 | 77 | 77
| 44.35 | 12.6 |  | 44.35 | 12.6 |  | 1.9 | 0 | 1.9
Vertical Divider | 71.75 | 12.6 |  | 71.75 | 12.6
| 71.75 | 91.5 |  | 71.75 | 91.5
Vertical Axis | 0 | 0 |  | 0 | 0
| 0 | 143.5 |  | 0 | 143.5
Horizontal Axis | 0 | 0 |  | 0 | 0
| 143.5 | 0 |  | 143.5 | 0
| x | y | dX | dY | l | Delta
| 99.15 | 12.6
| 44.35 | 12.6 | 54.8 | 0 | 54.8 | 0
x
| 94.75 | 12.6 | x | 94.75 | 12.6
| 71.75 | 12.6 | x | 71.75 | 12.6
| 71.75 | 37.4 | x | 71.75 | 37.4
| 79.25 | 37.4 | x | 79.25 | 37.4
| 79.25 | 27.4 | x | 79.25 | 27.4
| 92.85 | 12.6 | x | 92.85 | 12.6
| 48.75 | 12.6 | x | 48.75 | 12.6
| 71.75 | 12.6 | x | 71.75 | 12.6
| 71.75 | 37.4 | x | 71.75 | 37.4
| 64.25 | 37.4 | x | 64.25 | 37.4
| 64.25 | 27.4 | x | 64.25 | 27.4
| 50.65 | 12.6 | x | 50.65 | 12.6
| 64.25 | 27.4 | x | 64.25 | 27.4
| 79.25 | 27.4 | x | 79.25 | 27.4

## Path
[15 empty] | Exp. | Cos | Sin | Tan | 1/2 | Cos | Sin | Tan
[14 empty] | 1 | 4.4919 | 0.99693 | 0.078318 | 0.078559 | 2.2459 | 0.99923 | 0.039189 | 0.039219
|  |  | S | L | W | d | y
|  | S1 | 1006.72 | 0 | 57.2 |  | 17.6
|  | S2 | 1006.7208 | 120.6491 | 57.2 | 120.6491 | 17.6 | 6.7138e-06
|  | S3 | 2495.5205 | 286.5624 | 57.2 | 165.9132 | 43.628 | 4.4579 | -0.034031
|  | S5 | 2917.2 | 0 | 57.2 | 0 | 51
|  | S6 | 2917.2 | 78.9 | 57.2 | 78.9 | 51 | 0
W
57.2
Path Calculations |  | x | y |  | x | y |  | d | x | y | dS | d | L | W | p | S |  |  | Error |  |  |  | Intersection points | x1 | y1 | x2 | y2 | a | b | x | y | l
|  | 72.7 | 10.7 |  | 72.7 | 10.7 | 72.7 | d: 6.3; x: 72.7; y: 6.3
23 | 1 | 72.7 | 1.9 | S1 | 72.7 | 1.9 |  | x: 72.7; y: 6.3
[9 empty] | 72.7 | 6.3 |  | 0 | 0 | 57.2 | 2 | 1006.72 | 503.36 | -503.36 | 0 | 503.36 | -503.36
|  | 85.925 | 10.7 |  | 85.925 | 10.7 | 85.925 | 6.3 | 85.925 | 6.3 |  | 0 | 0 |  |  | 1006.72 | 503.36 | -503.36 | 0 | 503.36 | -503.36
22 | 2 | 85.925 | 1.9 |  | 85.925 | 1.9 |  | x: 85.925; y: 6.3; d: 0; L: 0; 57.2 S: 1006.72 | 503.36 | -503.36 | 0 | 503.36 | -503.36
[9 empty] | 85.925 | 6.3 |  | 13.225 | 13.225 | 57.2 | 2 | 1006.72 | 503.36 | -503.36 | 0 | 503.36 | -503.36
|  | 99.15 | 10.7 |  | 99.15 | 10.7 | 99.15 | 6.3 | 99.15 | 6.3 |  | 13.225 | 13.225 |  |  | 1006.72 | 503.36 | -503.36 | 0 | 503.36 | -503.36
21 | 3 | 99.15 | 1.9 |  | 99.15 | 1.9 |  | x: 99.15; y: 6.3; d: 13.225; L: 13.225; 57.2 S: 1006.72 | 503.36 | -503.36 | 0 | 503.36 | -503.36
[9 empty] | 99.15 | 6.3 |  | 13.225 | 26.45 | 57.2 | 2 | 1006.72 | 503.36 | -503.36 | 0 | 503.36 | -503.36
|  | 99.15 | 10.7 |  | 99.15 | 10.7 | 101.35 | 6.3 | 101.35 | 6.3 |  | 13.225 | 26.45 |  |  | 1006.72 | 503.36 | -503.36 | 0 | 503.36 | -503.36
20 | 4 | 103.55 | 1.9 |  | 103.55 | 1.9 |  | x: 101.35; y: 6.3; d: 13.225; L: 26.45; 57.2 S: 1006.72 | 503.36 | -503.36 | 0 | 503.36 | -503.36
[9 empty] | 101.35 | 6.3 |  | 2.2 | 28.65 | 57.2 | 2 | 1125.5472 | 562.7736 | -562.7736 | -118.8272 | 503.36 | -503.36
|  | 99.15 | 10.7 |  | 99.15 | 10.7 | 103.55 | 8.5 | 103.55 | 8.5 |  | 2.2 | 28.65 |  |  | 1125.5472 | 562.7736 | -562.7736 | -118.8272 | 503.36 | -503.36
19 | 5 | 107.95 | 6.3 |  | 107.95 | 6.3 |  | x: 103.55; y: 8.5; d: 2.2; L: 28.65; 57.2 S: 1125.5472 | 562.7736 | -562.7736 | -118.8272 | 503.36 | -503.36
[9 empty] | 103.55 | 8.5 |  | 3.1113 | 31.7613 | 57.2 | 2 | 1125.5472 | 562.7736 | -562.7736 | -118.8272 | 503.36 | -503.36
|  | 99.15 | 10.7 |  | 99.15 | 10.7 | 103.55 | 10.7 | 103.55 | 10.7 |  | 3.1113 | 31.7613 |  |  | 1125.5472 | 562.7736 | -562.7736 | -118.8272 | 503.36 | -503.36
18 | 6 | 107.95 | 10.7 |  | 107.95 | 10.7 |  | x: 103.55; y: 10.7; d: 3.1113; L: 31.7613; 57.2 S: 1125.5472 | 562.7736 | -562.7736 | -118.8272 | 503.36 | -503.36
[9 empty] | 103.55 | 10.7 |  | 2.2 | 33.9613 | 57.2 | 2 | 1006.72 | 503.36 | -503.36 | 0 | 503.36 | -503.36
|  | 99.15 | 80.8 |  | 99.15 | 80.8 | 103.55 | 80.8 | 103.55 | 80.8 |  | 2.2 | 33.9613 |  |  | 1006.72 | 503.36 | -503.36 | 0 | 503.36 | -503.36
17 | 7 | 107.95 | 80.8 |  | 107.95 | 80.8 |  | x: 103.55; y: 80.8; d: 2.2; L: 33.9613; 57.2 S: 1006.72 | 503.36 | -503.36 | 0 | 503.36 | -503.36
[9 empty] | 103.55 | 80.8 |  | 70.1 | 104.0613 | 57.2 | 2 | 1006.72 | 503.36 | -503.36 | 0 | 503.36 | -503.36
|  | 107.95 | 80.8 |  | 107.95 | 80.8 | 103.55 | 83 | 103.55 | 83 |  | 70.1 | 104.0613 |  |  | 1006.72 | 503.36 | -503.36 | 0 | 503.36 | -503.36
16 | 8 | 99.15 | 85.2 |  | 99.15 | 85.2 |  | x: 103.55; y: 83; d: 70.1; L: 104.0613; 57.2 S: 1006.72 | 503.36 | -503.36 | 0 | 503.36 | -503.36
[9 empty] | 103.55 | 83 |  | 2.2 | 106.2613 | 57.2 | 2 | 1125.5472 | 562.7736 | -562.7736 | -118.8272 | 503.36 | -503.36
|  | 107.95 | 80.8 |  | 107.95 | 80.8 | 105.75 | 85.2 | 105.75 | 85.2 |  | 2.2 | 106.2613 |  |  | 1125.5472 | 562.7736 | -562.7736 | -118.8272 | 503.36 | -503.36
15 | 9 | 103.55 | 89.6 |  | 103.55 | 89.6 |  | x: 105.75; y: 85.2; d: 2.2; L: 106.2613; 57.2 S: 1125.5472 | 562.7736 | -562.7736 | -118.8272 | 503.36 | -503.36
[9 empty] | 105.75 | 85.2 |  | 3.1113 | 109.3725 | 57.2 | 2 | 1125.5472 | 562.7736 | -562.7736 | -118.8272 | 503.36 | -503.36
|  | 107.95 | 80.8 |  | 107.95 | 80.8 | 107.95 | 85.2 | 107.95 | 85.2 |  | 3.1113 | 109.3725 |  |  | 1125.5472 | 562.7736 | -562.7736 | -118.8272 | 503.36 | -503.36
14 | 10 | 107.95 | 89.6 |  | 107.95 | 89.6 |  | x: 107.95; y: 85.2; d: 3.1113; L: 109.3725; 57.2 S: 1125.5472 | 562.7736 | -562.7736 | -118.8272 | 503.36 | -503.36
[9 empty] | 107.95 | 85.2 |  | 2.2 | 111.5725 | 57.2 | 2 | 1006.72 | 503.36 | -503.36 | 0 | 503.36 | -503.36
|  | 109.85 | 80.8 |  | 109.85 | 80.8 | 109.85 | 85.2 | 109.85 | 85.2 |  | 2.2 | 111.5725 |  |  | 1006.72 | 503.36 | -503.36 | 0 | 503.36 | -503.36
13 | 11 | 109.85 | 89.6 |  | 109.85 | 89.6 |  | x: 109.85; y: 85.2; d: 2.2; L: 111.5725; 57.2 S: 1006.72 | 503.36 | -503.36 | 0 | 503.36 | -503.36
[9 empty] | 109.85 | 85.2 |  | 1.9 | 113.4725 | 57.2 | 2 | 1006.72 | 503.36 | -503.36 | 0 | 503.36 | -503.36
|  | 109.85 | 80.8 |  | 109.85 | 80.8 | 111.8821 | 85.2 | 111.8821 | 85.2 |  | 1.9 | 113.4725 |  |  | 1006.72 | 503.36 | -503.36 | 0 | 503.36 | -503.36
12 | 12 | 113.9143 | 89.6 |  | 113.9143 | 89.6 |  | x: 111.8821; y: 85.2; d: 1.9; L: 113.4725; 57.2 S: 1006.72 | 503.36 | -503.36 | 0 | 503.36 | -503.36
[9 empty] | 111.8821 | 85.2 |  | 2.0321 | 115.5047 | 57.2 | 2 | 1108.9035 | 554.4518 | -554.4518 | -102.1835 | 503.36 | -503.36
|  | 109.85 | 80.8 |  | 109.85 | 80.8 | 114.0805 | 83 | 114.0805 | 83 |  | 2.0321 | 115.5047 |  |  | 1108.9035 | 554.4518 | -554.4518 | -102.1835 | 503.36 | -503.36
11 | 13 | 118.3109 | 85.2 |  | 118.3109 | 85.2 |  | x: 114.0805; y: 83; d: 2.0321; L: 115.5047; 57.2 S: 1108.9035 | 554.4518 | -554.4518 | -102.1835 | 503.36 | -503.36
[9 empty] | 114.0805 | 83 |  | 3.1101 | 118.6148 | 57.2 | 2 | 1090.9879 | 545.4939 | -545.4939 | -84.2679 | 503.36 | -503.36
|  | 109.85 | 80.8 | S2 | 109.85 | 80.8 | 114.2466 | 80.9724 | 114.2466 | 80.9724 |  | 3.1101 | 118.6148 |  |  | 1090.9879 | 545.4939 | -545.4939 | -84.2679 | 503.36 | -503.36 |  |  | 109.85 | 80.8 | 209.7732 | 84.7189 | 0.039219 | 76.4918
10 | 14 | 118.6432 | 81.1449 |  | 118.6432 | 81.1449 |  | x: 114.2466; y: 80.9724; d: 3.1101; L: 118.6148; 57.2 S: 1090.9879 | 545.4939 | -545.4939 | -84.2679 | 503.36 | -503.36 |  |  | 117.8298 | 91.5 | 123.7048 | 16.7151 | -12.7292 | 1591.3825 | 118.6432 | 81.1449
[9 empty] | 114.2466 | 80.9724 |  | 2.0344 | 120.6491 | 57.2 | 2 | 1006.7208 | 503.3604 | -503.3604 | -0.00080866 | 503.36 | -503.36
|  | 123.7048 | 16.7151 |  | 123.7048 | 16.7151 | 116.7774 | 16.4434 | 116.7774 | 16.4434 |  | 2.0344 | 120.6491 |  |  | 1006.7208 | 503.3604 | -503.3604 | 0 | 503.3604 | -503.3604
9 | 15 | 109.85 | 16.1717 |  | 109.85 | 16.1717 |  | x: 116.7774; y: 16.4434; d: 2.0344; L: 120.6491; 57.2 S: 1006.7208 | 503.3604 | -503.3604 | 0 | 503.3604 | -503.3604
[9 empty] | 116.7774 | 16.4434 |  | 64.5786 | 185.2278 | 57.2 | 2 | 1586.2084 | 793.1042 | -793.1042 | -5.301e-07 | 793.1042 | -793.1042
|  | 123.7048 | 16.7151 |  | 123.7048 | 16.7151 | 116.7774 | 12.8755 | 116.7774 | 12.8755 |  | 64.5786 | 185.2278 |  |  | 1586.2084 | 793.1042 | -793.1042 | -5.301e-07 | 793.1042 | -793.1042
8 | 16 | 109.85 | 9.0359 |  | 109.85 | 9.0359 |  | x: 116.7774; y: 12.8755; d: 64.5786; L: 185.2278; 57.2 S: 1586.2084 | 793.1042 | -793.1042 | -5.301e-07 | 793.1042 | -793.1042
[9 empty] | 116.7774 | 12.8755 |  | 3.5679 | 188.7957 | 57.2 | 2 | 1812.1706 | 906.0853 | -906.0853 | -193.9459 | 809.1123 | -809.1123
|  | 123.7048 | 16.7151 |  | 123.7048 | 16.7151 | 120.3864 | 9.3075 | 120.3864 | 9.3075 |  | 3.5679 | 188.7957 |  |  | 1812.1706 | 906.0853 | -906.0853 | -193.9459 | 809.1123 | -809.1123
7 | 17 | 117.0679 | 1.9 |  | 117.0679 | 1.9 |  | x: 120.3864; y: 9.3075; d: 3.5679; L: 188.7957; 57.2 S: 1812.1706 | 906.0853 | -906.0853 | -193.9459 | 809.1123 | -809.1123
[9 empty] | 120.3864 | 9.3075 |  | 5.0749 | 193.8706 | 57.2 | 2 | 1857.1425 | 928.5713 | -928.5713 | -193.3788 | 831.8818 | -831.8818
|  | 123.7048 | 16.7151 |  | 123.7048 | 16.7151 | 123.9953 | 9.3075 | 123.9953 | 9.3075 |  | 5.0749 | 193.8706 |  |  | 1857.1425 | 928.5713 | -928.5713 | -193.3788 | 831.8818 | -831.8818
6 | 18 | 124.2858 | 1.9 |  | 124.2858 | 1.9 |  | x: 123.9953; y: 9.3075; d: 5.0749; L: 193.8706; 57.2 S: 1857.1425 | 928.5713 | -928.5713 | -193.3788 | 831.8818 | -831.8818
[9 empty] | 123.9953 | 9.3075 |  | 3.609 | 197.4796 | 57.2 | 2 | 1696.149 | 848.0745 | -848.0745 | -0.00078352 | 848.0741 | -848.0741
|  | 125.599 | 16.8639 |  | 125.599 | 16.8639 | 125.8924 | 9.3819 | 125.8924 | 9.3819 |  | 3.609 | 197.4796 |  |  | 1696.149 | 848.0745 | -848.0745 | -0.00078352 | 848.0741 | -848.0741
5 | 19 | 126.1858 | 1.9 |  | 126.1858 | 1.9 |  | x: 125.8924; y: 9.3819; d: 3.609; L: 197.4796; 57.2 S: 1696.149 | 848.0745 | -848.0745 | -0.00078352 | 848.0741 | -848.0741
[9 empty] | 125.8924 | 9.3819 |  | 1.8985 | 199.3781 | 57.2 | 2 | 1713.1853 | 856.5926 | -856.5926 | -0.00078353 | 856.5923 | -856.5923
|  | 125.599 | 16.8639 |  | 125.599 | 16.8639 | 129.7459 | 9.3819 | 129.7459 | 9.3819 |  | 1.8985 | 199.3781 |  |  | 1713.1853 | 856.5926 | -856.5926 | -0.00078353 | 856.5923 | -856.5923
4 | 20 | 133.8929 | 1.9 |  | 133.8929 | 1.9 |  | x: 129.7459; y: 9.3819; d: 1.8985; L: 199.3781; 57.2 S: 1713.1853 | 856.5926 | -856.5926 | -0.00078353 | 856.5923 | -856.5923
[9 empty] | 129.7459 | 9.3819 |  | 3.8535 | 203.2316 | 57.2 | 2 | 1957.2355 | 978.6178 | -978.6178 | -209.4718 | 873.8819 | -873.8819
|  | 125.599 | 16.8639 |  | 125.599 | 16.8639 | 133.5995 | 13.2798 | 133.5995 | 13.2798 |  | 3.8535 | 203.2316 |  |  | 1957.2355 | 978.6178 | -978.6178 | -209.4718 | 873.8819 | -873.8819
3 | 21 | 141.6 | 9.6957 |  | 141.6 | 9.6957 |  | x: 133.5995; y: 13.2798; d: 3.8535; L: 203.2316; 57.2 S: 1957.2355 | 978.6178 | -978.6178 | -209.4718 | 873.8819 | -873.8819
[9 empty] | 133.5995 | 13.2798 |  | 5.4812 | 208.7128 | 57.2 | 2 | 2005.8063 | 1002.9032 | -1002.9032 | -208.8582 | 898.4741 | -898.4741
|  | 125.599 | 16.8639 |  | 125.599 | 16.8639 | 133.5995 | 17.1777 | 133.5995 | 17.1777 |  | 5.4812 | 208.7128 |  |  | 2005.8063 | 1002.9032 | -1002.9032 | -208.8582 | 898.4741 | -898.4741
2 | 22 | 141.6 | 17.4914 |  | 141.6 | 17.4914 |  | x: 133.5995; y: 17.1777; d: 5.4812; L: 208.7128; 57.2 S: 2005.8063 | 1002.9032 | -1002.9032 | -208.8582 | 898.4741 | -898.4741
[9 empty] | 133.5995 | 17.1777 |  | 3.8979 | 212.6107 | 57.2 | 2 | 1831.925 | 915.9625 | -915.9625 | 6.0704e-07 | 915.9625 | -915.9625
|  | 141.6 | 91.5 | S3 | 141.6 | 91.5 | 130.7014 | 91.0726 | 130.7014 | 91.0726 |  | 3.8979 | 212.6107 |  |  | 1831.925 | 915.9625 | -915.9625 | 6.0704e-07 | 915.9625 | -915.9625 |  |  | 141.6 | 91.5 | 41.6768 | 87.5811 | 0.039219 | 85.9466
1 | 23 | 119.8028 | 90.6451 |  | 119.8028 | 90.6451 |  | x: 130.7014; y: 91.0726; d: 3.8979; L: 212.6107; 57.2 S: 1831.925 | 915.9625 | -915.9625 | 6.0704e-07 | 915.9625 | -915.9625 |  |  | 125.599 | 16.8639 | 119.7239 | 91.6488 | -12.7292 | 1615.6426 | 119.8028 | 90.6451
[9 empty] | 130.7014 | 91.0726 |  | 73.9517 | 286.5624 | 57.2 | 2 | 2495.5205 | 1247.7603 | -1247.7603 | 0 | 1247.7603 | -1247.7603
|  | 46.25 | 12.6 | S4 | 46.25 | 12.6 | 71.75 | d: 12.6; x: 71.75; y: 12.6; 57.2 S: 0
2 | 1 | 97.25 | 12.6 |  | 97.25 | 12.6 |  | x: 71.75; y: 12.6; 57.2 S: 0
[9 empty] | 71.75 | 12.6 |  | 0 | 0 | 57.2 | 1 | 2917.2
|  | 46.25 | 91.5 | S5 | 46.25 | 91.5 | 71.75 | 91.5 | 71.75 | 91.5 |  | 0 | 0 |  |  | 2917.2
1 | 2 | 97.25 | 91.5 |  | 97.25 | 91.5 |  | x: 71.75; y: 91.5; d: 0; L: 0; 57.2 S: 2917.2
[9 empty] | 71.75 | 91.5 |  | 78.9 | 78.9 | 57.2 | 1 | 2917.2