## ROAR TH
Version | = | 0.3
Driver
Frame Width | = | 46.7 | cm | 18.3858 | in |  |  | Plot
Mounting Width | = | 42.2 | cm | 16.6142 | in |  | x | Advanced Centerline
Mounting Depth | = | 20.9 | cm | 8.2283 | in |  | x | Sample points
Magnet Width | = | 24 | cm | 9.4488 | in |  | x | Driver
Magnet Height | = | 6 | cm | 2.3622 | in
Horn Parameters | [7 empty] | Plot
S1 | = | 616.2 | cm^2 | 95.5112 | in^2 |  | x | Panel A
S2 | = | 616.2 | cm^2 | 95.5112 | in^2 |  | x | Panel B (center)
S3 | = | 616.2 | cm^2 | 95.5112 | in^2 |  | x | Panel C
S4 | = | 2284.68 | cm^2 | 354.1261 | in^2 |  | x | Panel D
S5 | = | 2284.68 | cm^2 | 354.1261 | in^2 |  | x | Panel E
L12 | = | 0.1 | cm | 0.03937 | in |  | x | Panel F (baffle)
L23 | = | 173.2411 | cm | 68.2051 | in |  | x | Panel H
L34 | = | 26.7697 | cm | 10.5393 | in |  | x | Panel I
L45 | = | 61.4968 | cm | 24.2113 | in
d (external) | = | 85 | cm | 33.4646 | in
h (external) | = | 51 | cm | 20.0787 | in
w (external) | = | 85 | cm | 33.4646 | in
w (internal) | = | 81.4 | cm | 32.0472 | in
L (actual) | = | 261.6076 | cm | 102.9951 | in
p | = | 1.8 | cm | 0.70866 | in | [5 empty] | 0.00021576
Vol. (net) | = | 290.2412 | l. |  |  | 10.2498 | cu.ft.
Vol. (gross) | = | 368.475 | l. |  |  | 13.0126 | cu.ft.
Internal Width | = | 47.4 | cm
Expansion 1 | = | 0
Expansion 2 | = | 0
Panels |  | x (cm) | p (cm) |  |  | y (cm) | Err | # | v | Panel
Panel A |  | 47.4 | 1.8 |  |  | 81.4 |  | 2 | 13.8901 | (sides)
Panel B (center) |  | 47.4 | 1.8 |  |  | 6.5 |  | 1 | 0.55458 | (center)
Panel C |  | 85 | 1.8 |  |  | 85 |  | 2 | 26.01 | (top, bottom)
Panel D |  | 47.4 | 1.8 |  |  | 85 |  | 1 | 7.2522 | (back)
Panel E |  | 47.4 | 1.8 |  |  | 18.4 | 1.1369e-13 | 2 | 3.1398 | (front)
Panel F (baffle) |  | 47.4 | 1.8 |  |  | 68.4 | -1.2506e-12 | 1 | 5.8359 | 1st inside
Panel H |  | 47.4 | 1.8 |  |  | 66.6 | 1.3642e-12 | 2 | 11.3646 | 3rd inside
Panel I |  | 47.4 | 1.8 |  |  | 59.6968 | 0.00021576 | 2 | 10.1867 | 3rd inside
Thickness |  | 1.8 | cm. |  |  |  |  | Pnl Vol | 78.2338 | l
Cone Volume | = | 4000 | cm^3
Cone Vol. Adj. (S2) | = | 0 | cm^3
Cone Area Adj. (S2) | = | 4000 | cm^2
Filename | = | I:\Users\Brian.Steele\OneDrive\Hornresp\Import\BOXPLAN.TXT
ID | = | 29.00 | [5 empty] | ID=29.00
Ang | = | 2.0 x PI | [5 empty] | Ang=2.0 x PI
Eg | = | 2.83 | [5 empty] | Eg=2.83
Rg | = | 0 | [5 empty] | Rg=0
Fta | = | 0 | [5 empty] | Fta=0
S1 | = | 616 | [5 empty] | S1=616
S2 | = | 616 | [5 empty] | S2=616
Par | = | 0.1 | [5 empty] | Par=0.1
F12 | = | 0 | [5 empty] | F12=0
S2 | = | 616 | [5 empty] | S2=616
S3 | = | 616 | [5 empty] | S3=616
Par | = | 173.2 | [5 empty] | Par=173.2
F23 | = | 0 | [5 empty] | F23=0
S3 | = | 616 | [5 empty] | S3=616
S4 | = | 2285 | [5 empty] | S4=2285
Par | = | 26.8 | [5 empty] | Par=26.8
F34 | = | 0 | [5 empty] | F34=0
S4 | = | 2285 | [5 empty] | S4=2285
S5 | = | 2285 | [5 empty] | S5=2285
Par | = | 61.5 | [5 empty] | Par=61.5
F45 | = | 0 | [5 empty] | F45=0
Sd | = | 1210 | [5 empty] | Sd=1210
Bl | = | 26.4 | [5 empty] | Bl=26.4
Cms | = | 8.7e-05 | [5 empty] | Cms=0.000087
Rms | = | 8.9 | [5 empty] | Rms=8.9
Mmd | = | 243.16 | [5 empty] | Mmd=243.16
Le | = | 1.64 | [5 empty] | Le=1.64
Re | = | 3.2 | [5 empty] | Re=3.2
TH | = | 1 | [5 empty] | TH=1
Vrc | = | 0 | [5 empty] | Vrc=0
Lrc | = | 0 | [5 empty] | Lrc=0
Ap1 | = | 0 | [5 empty] | Ap1=0
Lp | = | 0 | [5 empty] | Lp=0
Vtc | = | 4000 | [5 empty] | Vtc=4000
Atc | = | 1210 | [5 empty] | Atc=1210
Pmax | = | 1000 | [5 empty] | Pmax=1000
Xmax | = | 12 | [5 empty] | Xmax=12
Comment | = | BOXPLAN-Export (7.2 Beta) | [5 empty] | Comment=BOXPLAN-Export (7.2 Beta)
Export!
Optimize!

## Panels
| dX | dY
| 0 | 0
| x | y |  | x | y |  | dx | dy
Panel A | 83.2 | 83.2 |  | 83.2 | 83.2
| 83.2 | 1.8 |  | 83.2 | 1.8 |  | 0 | 81.4 | 81.4
| 85 | 1.8 |  | 85 | 1.8 |  | -1.8 | 0 | 1.8
| 85 | 83.2 |  | 85 | 83.2 |  | 0 | -81.4 | 81.4
| 83.2 | 83.2 |  | 83.2 | 83.2 |  | 1.8 | 0 | 1.8
Panel A | 0 | 83.2 |  | 0 | 83.2
| 0 | 1.8 |  | 0 | 1.8 |  | 0 | 81.4 | 81.4
| 1.8 | 1.8 |  | 1.8 | 1.8 |  | -1.8 | 0 | 1.8
| 1.8 | 83.2 |  | 1.8 | 83.2 |  | 0 | -81.4 | 81.4
| 0 | 83.2 |  | 0 | 83.2 |  | 1.8 | 0 | 1.8
Panel B (center) | 43.4 | 1.8 |  | 43.4 | 1.8
| 43.4 | 8.3 |  | 43.4 | 8.3 |  | 0 | -6.5 | 6.5
| 41.6 | 8.3 |  | 41.6 | 8.3 |  | 1.8 | 0 | 1.8
| 41.6 | 1.8 |  | 41.6 | 1.8 |  | 0 | 6.5 | 6.5
| 43.4 | 1.8 |  | 43.4 | 1.8 |  | -1.8 | 0 | 1.8
Panel C | 85 | 85 |  | 85 | 85
| 0 | 85 |  | 0 | 85 |  | 85 | 0 | 85
| 0 | 0 |  | 0 | 0 |  | 0 | 85 | 85
| 85 | 0 |  | 85 | 0 |  | -85 | 0 | 85
| 85 | 85 |  | 85 | 85 |  | 0 | -85 | 85
Panel D | 0 | 0 |  | 0 | 0
| 85 | 0 |  | 85 | 0 |  | -85 | 0 | 85
| 85 | 1.8 |  | 85 | 1.8 |  | 0 | -1.8 | 1.8
| 0 | 1.8 |  | 0 | 1.8 |  | 85 | 0 | 85
| 0 | 0 |  | 0 | 0 |  | 0 | 1.8 | 1.8
Panel E | 85 | 85 |  | 85 | 85
| 66.6 | 85 |  | 66.6 | 85 |  | 18.4 | 0 | 18.4
| 66.6 | 83.2 |  | 66.6 | 83.2 |  | 0 | 1.8 | 1.8
| 85 | 83.2 |  | 85 | 83.2 |  | -18.4 | 0 | 18.4
| 85 | 85 |  | 85 | 85 |  | 0 | -1.8 | 1.8
Panel E | 0 | 85 |  | 0 | 85
| 18.4 | 85 |  | 18.4 | 85 |  | -18.4 | 0 | 18.4
| 18.4 | 83.2 |  | 18.4 | 83.2 |  | 0 | 1.8 | 1.8
| 0 | 83.2 |  | 0 | 83.2 |  | 18.4 | 0 | 18.4
| 0 | 85 |  | 0 | 85 |  | 0 | -1.8 | 1.8
Panel F (baffle) | 76.7 | 8.3 |  | 76.7 | 8.3
| 76.7 | 10.1 |  | 76.7 | 10.1 |  | 0 | -1.8 | 1.8
| 8.3 | 10.1 |  | 8.3 | 10.1 |  | 68.4 | 0 | 68.4
| 8.3 | 8.3 |  | 8.3 | 8.3 |  | 0 | 1.8 | 1.8
| 76.7 | 8.3 |  | 76.7 | 8.3 |  | -68.4 | 0 | 68.4
Panel H | 8.3 | 10.1 |  | 8.3 | 10.1
| 8.3 | 76.7 |  | 8.3 | 76.7 |  | 0 | -66.6 | 66.6
| 10.1 | 76.7 |  | 10.1 | 76.7 |  | -1.8 | 0 | 1.8
| 10.1 | 10.1 |  | 10.1 | 10.1 |  | 0 | 66.6 | 66.6
| 8.3 | 10.1 |  | 8.3 | 10.1 |  | 1.8 | 0 | 1.8
Panel H | 74.9 | 10.1 |  | 74.9 | 10.1
| 74.9 | 76.7 |  | 74.9 | 76.7 |  | 0 | -66.6 | 66.6
| 76.7 | 76.7 |  | 76.7 | 76.7 |  | -1.8 | 0 | 1.8
| 76.7 | 10.1 |  | 76.7 | 10.1 |  | 0 | 66.6 | 66.6
| 74.9 | 10.1 |  | 74.9 | 10.1 |  | 1.8 | 0 | 1.8
Panel I | 66.6 | 83.2 |  | 66.6 | 83.2
| 66.6 | 23.5032 |  | 66.6 | 23.5032 |  | 0 | 59.6968 | 59.6968
| 68.4 | 23.5032 |  | 68.4 | 23.5032 |  | -1.8 | 0 | 1.8
| 68.4 | 83.2 |  | 68.4 | 83.2 |  | 0 | -59.6968 | 59.6968
| 66.6 | 83.2 |  | 66.6 | 83.2 |  | 1.8 | 0 | 1.8
Panel I | 16.6 | 83.2 |  | 16.6 | 83.2
| 16.6 | 23.5032 |  | 16.6 | 23.5032 |  | 0 | 59.6968 | 59.6968
| 18.4 | 23.5032 |  | 18.4 | 23.5032 |  | -1.8 | 0 | 1.8
| 18.4 | 83.2 |  | 18.4 | 83.2 |  | 0 | -59.6968 | 59.6968
| 16.6 | 83.2 |  | 16.6 | 83.2 |  | 1.8 | 0 | 1.8
Vertical Divider | 42.5 | 10.1 |  | 42.5 | 10.1
| 42.5 | 85 |  | 42.5 | 85
Vertical Axis | 0 | 0 |  | 0 | 0
| 0 | 85 |  | 0 | 85
Horizontal Axis | 0 | 0 |  | 0 | 0
| 85 | 0 |  | 85 | 0
| x | y | dX | dY | l | Delta
| 76.7 | 10.1
| 8.3 | 10.1 | 68.4 | 0 | 68.4 | 0
x
| 65.85 | 10.1 | x | 65.85 | 10.1
| 42.5 | 10.1 | x | 42.5 | 10.1
| 42.5 | 31 | x | 42.5 | 31
| 54.5 | 31 | x | 54.5 | 31
| 54.5 | 25 | x | 54.5 | 25
| 63.6 | 10.1 | x | 63.6 | 10.1
| 19.15 | 10.1 | x | 19.15 | 10.1
| 42.5 | 10.1 | x | 42.5 | 10.1
| 42.5 | 31 | x | 42.5 | 31
| 30.5 | 31 | x | 30.5 | 31
| 30.5 | 25 | x | 30.5 | 25
| 21.4 | 10.1 | x | 21.4 | 10.1
| 30.5 | 25 | x | 30.5 | 25
| 54.5 | 25 | x | 54.5 | 25

## Path
|  | Cos | 1 | 1.8 |  | Cos | 1 | 1.8
|  | Sin | 0 | 0 |  | Sin | 0 | 0
|  | tan | 0 |  |  | tan | 0
|  |  | S | L | W | d | y
|  | S1 | 616.2 | 0 | 47.4 |  | 13
|  | S2 | 616.2 | 0.1 | 47.4 | 0.1 | 13 | 0
|  | S3 | 616.2 | 173.3411 | 47.4 | 173.2411 | 13 | -1.175e-15
|  | S4 | 2284.68 | 200.1108 | 47.4 | 26.7697 | 48.2 | 52.7469
|  | S5 | 2284.68 | 261.6076 | 47.4 | 61.4968 | 48.2 | 0
W
47.4
Path Calculations |  | x | y |  | x | y |  | d | x | y | dS | d | L | W | p | S |  |  | Error
S1 (csa)
[8 empty] | L: -33.3; 47.4 W: 47.4; 47.4 p: 2; 47.4 S: 616.2 | 308.1 | -308.1 |  | 308.1 | -308.1
|  | 43.4 | 8.3 |  | 43.4 | 8.3 | 43.4 | d: 5.05; x: 43.4; y: 5.05
25 | 1 | 43.4 | 1.8 | S1, S2 | 43.4 | 1.8 |  | x: 43.4; y: 5.05
[9 empty] | 43.4 | 5.05 |  | 0 | 0 | 47.4 | 2 | 616.2 | 308.1 | -308.1 | 0 | 308.1 | -308.1
|  | 76.7 | 8.3 |  | 76.7 | 8.3 | 76.7 | 5.05 | 76.7 | 5.05 |  | 0 | 0 |  |  | 616.2 | 308.1 | -308.1 | 0 | 308.1 | -308.1
24 | 2 | 76.7 | 1.8 |  | 76.7 | 1.8 |  | x: 76.7; y: 5.05; d: 0; L: 0; 47.4 S: 616.2 | 308.1 | -308.1 | 0 | 308.1 | -308.1
[9 empty] | 76.7 | 5.05 |  | 33.3 | 33.3 | 47.4 | 2 | 616.2 | 308.1 | -308.1 | 0 | 308.1 | -308.1
|  | 76.7 | 8.3 |  | 76.7 | 8.3 | 78.325 | 5.05 | 78.325 | 5.05 |  | 33.3 | 33.3 |  |  | 616.2 | 308.1 | -308.1 | 0 | 308.1 | -308.1
23 | 3 | 79.95 | 1.8 |  | 79.95 | 1.8 |  | x: 78.325; y: 5.05; d: 33.3; L: 33.3; 47.4 S: 616.2 | 308.1 | -308.1 | 0 | 308.1 | -308.1
[9 empty] | 78.325 | 5.05 |  | 1.625 | 34.925 | 47.4 | 2 | 688.9325 | 344.4663 | -344.4663 | -72.7325 | 308.1 | -308.1
|  | 76.7 | 8.3 |  | 76.7 | 8.3 | 79.95 | 6.675 | 79.95 | 6.675 |  | 1.625 | 34.925 |  |  | 688.9325 | 344.4663 | -344.4663 | -72.7325 | 308.1 | -308.1
22 | 4 | 83.2 | 5.05 |  | 83.2 | 5.05 |  | x: 79.95; y: 6.675; d: 1.625; L: 34.925; 47.4 S: 688.9325 | 344.4663 | -344.4663 | -72.7325 | 308.1 | -308.1
[9 empty] | 79.95 | 6.675 |  | 2.2981 | 37.2231 | 47.4 | 2 | 688.9325 | 344.4663 | -344.4663 | -72.7325 | 308.1 | -308.1
|  | 76.7 | 8.3 |  | 76.7 | 8.3 | 79.95 | 8.3 | 79.95 | 8.3 |  | 2.2981 | 37.2231 |  |  | 688.9325 | 344.4663 | -344.4663 | -72.7325 | 308.1 | -308.1
21 | 5 | 83.2 | 8.3 |  | 83.2 | 8.3 |  | x: 79.95; y: 8.3; d: 2.2981; L: 37.2231; 47.4 S: 688.9325 | 344.4663 | -344.4663 | -72.7325 | 308.1 | -308.1
[9 empty] | 79.95 | 8.3 |  | 1.625 | 38.8481 | 47.4 | 2 | 616.2 | 308.1 | -308.1 | -1.2506e-12 | 308.1 | -308.1
|  | 83.2 | 76.7 |  | 83.2 | 76.7 | 79.95 | 76.7 | 79.95 | 76.7 |  | 1.625 | 38.8481 |  |  | 616.2 | 308.1 | -308.1 | -1.2506e-12 | 308.1 | -308.1
20 | 6 | 76.7 | 76.7 |  | 76.7 | 76.7 |  | x: 79.95; y: 76.7; d: 1.625; L: 38.8481; 47.4 S: 616.2 | 308.1 | -308.1 | -1.2506e-12 | 308.1 | -308.1
[9 empty] | 79.95 | 76.7 |  | 68.4 | 107.2481 | 47.4 | 2 | 616.2 | 308.1 | -308.1 | -1.2506e-12 | 308.1 | -308.1
|  | 83.2 | 79.95 |  | 83.2 | 79.95 | 79.95 | 78.325 | 79.95 | 78.325 |  | 68.4 | 107.2481 |  |  | 616.2 | 308.1 | -308.1 | -1.2506e-12 | 308.1 | -308.1
19 | 7 | 76.7 | 76.7 |  | 76.7 | 76.7 |  | x: 79.95; y: 78.325; d: 68.4; L: 107.2481; 47.4 S: 616.2 | 308.1 | -308.1 | -1.2506e-12 | 308.1 | -308.1
[9 empty] | 79.95 | 78.325 |  | 1.625 | 108.8731 | 47.4 | 2 | 688.9325 | 344.4663 | -344.4663 | -72.7325 | 308.1 | -308.1
|  | 79.95 | 83.2 |  | 79.95 | 83.2 | 78.325 | 79.95 | 78.325 | 79.95 |  | 1.625 | 108.8731 |  |  | 688.9325 | 344.4663 | -344.4663 | -72.7325 | 308.1 | -308.1
18 | 8 | 76.7 | 76.7 |  | 76.7 | 76.7 |  | x: 78.325; y: 79.95; d: 1.625; L: 108.8731; 47.4 S: 688.9325 | 344.4663 | -344.4663 | -72.7325 | 308.1 | -308.1
[9 empty] | 78.325 | 79.95 |  | 2.2981 | 111.1712 | 47.4 | 2 | 688.9325 | 344.4663 | -344.4663 | -72.7325 | 308.1 | -308.1
|  | 76.7 | 83.2 |  | 76.7 | 83.2 | 76.7 | 79.95 | 76.7 | 79.95 |  | 1.625 | 111.1712 |  |  | 688.9325 | 344.4663 | -344.4663 | -72.7325 | 308.1 | -308.1
17 | 9 | 76.7 | 76.7 |  | 76.7 | 76.7 |  | x: 76.7; y: 79.95; d: 1.625; L: 111.1712; 47.4 S: 688.9325 | 344.4663 | -344.4663 | -72.7325 | 308.1 | -308.1
[9 empty] | 76.7 | 79.95 |  | 1.625 | 112.7962 | 47.4 | 2 | 616.2 | 308.1 | -308.1 | 1.3642e-12 | 308.1 | -308.1
|  | 75.8 | 76.7 |  | 75.8 | 76.7 | 75.8 | 79.95 | 75.8 | 79.95 |  | 1.625 | 112.7962 |  |  | 616.2 | 308.1 | -308.1 | 1.3642e-12 | 308.1 | -308.1
16 | 10 | 75.8 | 83.2 |  | 75.8 | 83.2 |  | x: 75.8; y: 79.95; d: 1.625; L: 112.7962; 47.4 S: 616.2 | 308.1 | -308.1 | 1.3642e-12 | 308.1 | -308.1
[9 empty] | 75.8 | 79.95 |  | 0.9 | 113.6962 | 47.4 | 2 | 616.2 | 308.1 | -308.1 | 1.3642e-12 | 308.1 | -308.1
|  | 74.9 | 76.7 |  | 74.9 | 76.7 | 74.9 | 79.95 | 74.9 | 79.95 |  | 0.9 | 113.6962 |  |  | 616.2 | 308.1 | -308.1 | 1.3642e-12 | 308.1 | -308.1
15 | 11 | 74.9 | 83.2 |  | 74.9 | 83.2 |  | x: 74.9; y: 79.95; d: 0.9; L: 113.6962; 47.4 S: 616.2 | 308.1 | -308.1 | 1.3642e-12 | 308.1 | -308.1
[9 empty] | 74.9 | 79.95 |  | 0.9 | 114.5962 | 47.4 | 2 | 616.2 | 308.1 | -308.1 | 1.3642e-12 | 308.1 | -308.1
|  | 74.9 | 76.7 |  | 74.9 | 76.7 | 73.275 | 79.95 | 73.275 | 79.95 |  | 0.9 | 114.5962 |  |  | 616.2 | 308.1 | -308.1 | 1.3642e-12 | 308.1 | -308.1
14 | 12 | 71.65 | 83.2 |  | 71.65 | 83.2 |  | x: 73.275; y: 79.95; d: 0.9; L: 114.5962; 47.4 S: 616.2 | 308.1 | -308.1 | 1.3642e-12 | 308.1 | -308.1
[9 empty] | 73.275 | 79.95 |  | 1.625 | 116.2212 | 47.4 | 2 | 688.9325 | 344.4663 | -344.4663 | -72.7325 | 308.1 | -308.1
|  | 74.9 | 76.7 |  | 74.9 | 76.7 | 71.65 | 78.325 | 71.65 | 78.325 |  | 1.625 | 116.2212 |  |  | 688.9325 | 344.4663 | -344.4663 | -72.7325 | 308.1 | -308.1
13 | 13 | 68.4 | 79.95 |  | 68.4 | 79.95 |  | x: 71.65; y: 78.325; d: 1.625; L: 116.2212; 47.4 S: 688.9325 | 344.4663 | -344.4663 | -72.7325 | 308.1 | -308.1
[9 empty] | 71.65 | 78.325 |  | 2.2981 | 118.5193 | 47.4 | 2 | 688.9325 | 344.4663 | -344.4663 | -72.7325 | 308.1 | -308.1
|  | 74.9 | 76.7 |  | 74.9 | 76.7 | 71.65 | 76.7 | 71.65 | 76.7 |  | 2.2981 | 118.5193 |  |  | 688.9325 | 344.4663 | -344.4663 | -72.7325 | 308.1 | -308.1
12 | 14 | 68.4 | 76.7 |  | 68.4 | 76.7 |  | x: 71.65; y: 76.7; d: 2.2981; L: 118.5193; 47.4 S: 688.9325 | 344.4663 | -344.4663 | -72.7325 | 308.1 | -308.1
[9 empty] | 71.65 | 76.7 |  | 1.625 | 120.1443 | 47.4 | 2 | 616.2 | 308.1 | -308.1 | 1.1369e-13 | 308.1 | -308.1
|  | 68.4 | 50.1016 |  | 68.4 | 50.1016 | 71.65 | 50.1016 | 71.65 | 50.1016 |  | 1.625 | 120.1443 |  |  | 616.2 | 308.1 | -308.1 | 1.1369e-13 | 308.1 | -308.1
11 | 15 | 74.9 | 50.1016 |  | 74.9 | 50.1016 |  | x: 71.65; y: 50.1016; d: 1.625; L: 120.1443; 47.4 S: 616.2 | 308.1 | -308.1 | 1.1369e-13 | 308.1 | -308.1
[9 empty] | 71.65 | 50.1016 |  | 26.5984 | 146.7427 | 47.4 | 2 | 616.2 | 308.1 | -308.1 | 1.1369e-13 | 308.1 | -308.1
|  | 68.4 | 23.5032 |  | 68.4 | 23.5032 | 71.65 | 23.5032 | 71.65 | 23.5032 |  | 26.5984 | 146.7427 |  |  | 616.2 | 308.1 | -308.1 | 1.1369e-13 | 308.1 | -308.1
10 | 16 | 74.9 | 23.5032 | S3 | 74.9 | 23.5032 |  | x: 71.65; y: 23.5032; d: 26.5984; L: 146.7427; 47.4 S: 616.2 | 308.1 | -308.1 | 1.1369e-13 | 308.1 | -308.1
[9 empty] | 71.65 | 23.5032 |  | 26.5984 | 173.3411 | 47.4 | 2 | 616.2 | 308.1 | -308.1 | 1.1369e-13 | 308.1 | -308.1
|  | 68.4 | 23.5032 |  | 68.4 | 23.5032 | 71.65 | 20.1524 | 71.65 | 20.1524 |  | 26.5984 | 173.3411 |  |  | 616.2 | 308.1 | -308.1 | 0 | 308.1 | -308.1
9 | 17 | 74.9 | 16.8016 |  | 74.9 | 16.8016 |  | x: 71.65; y: 20.1524; d: 26.5984; L: 173.3411; 47.4 S: 616.2 | 308.1 | -308.1 | 0 | 308.1 | -308.1
[9 empty] | 71.65 | 20.1524 |  | 3.3508 | 176.6919 | 47.4 | 2 | 885.056 | 442.528 | -442.528 | -60.0102 | 412.5229 | -412.5229
|  | 68.4 | 23.5032 |  | 68.4 | 23.5032 | 70.025 | 16.8016 | 70.025 | 16.8016 |  | 3.3508 | 176.6919 |  |  | 885.056 | 442.528 | -442.528 | -60.0102 | 412.5229 | -412.5229
8 | 18 | 71.65 | 10.1 |  | 71.65 | 10.1 |  | x: 70.025; y: 16.8016; d: 3.3508; L: 176.6919; 47.4 S: 885.056 | 442.528 | -442.528 | -60.0102 | 412.5229 | -412.5229
[9 empty] | 70.025 | 16.8016 |  | 3.724 | 180.4159 | 47.4 | 2 | 1307.4451 | 653.7225 | -653.7225 | -250.2905 | 528.5773 | -528.5773
|  | 68.4 | 23.5032 |  | 68.4 | 23.5032 | 68.4 | 16.8016 | 68.4 | 16.8016 |  | 3.724 | 180.4159 |  |  | 1307.4451 | 653.7225 | -653.7225 | -250.2905 | 528.5773 | -528.5773
7 | 19 | 68.4 | 10.1 |  | 68.4 | 10.1 |  | x: 68.4; y: 16.8016; d: 3.724; L: 180.4159; 47.4 S: 1307.4451 | 653.7225 | -653.7225 | -250.2905 | 528.5773 | -528.5773
[9 empty] | 68.4 | 16.8016 |  | 1.625 | 182.0409 | 47.4 | 2 | 1270.6247 | 635.3123 | -635.3123 | -112.1885 | 579.2181 | -579.2181
|  | 66.6 | 23.5032 |  | 66.6 | 23.5032 | 66.6 | 16.8016 | 66.6 | 16.8016 |  | 1.625 | 182.0409 |  |  | 1270.6247 | 635.3123 | -635.3123 | -112.1885 | 579.2181 | -579.2181
6 | 20 | 66.6 | 10.1 |  | 66.6 | 10.1 |  | x: 66.6; y: 16.8016; d: 1.625; L: 182.0409; 47.4 S: 1270.6247 | 635.3123 | -635.3123 | -112.1885 | 579.2181 | -579.2181
[9 empty] | 66.6 | 16.8016 |  | 1.8 | 183.8409 | 47.4 | 2 | 1270.6247 | 635.3123 | -635.3123 | 0.00021576 | 635.3124 | -635.3124
|  | 54.55 | 10.1 |  | 54.55 | 10.1 | 60.575 | 16.8016 | 60.575 | 16.8016 |  | 1.8 | 183.8409 |  |  | 1270.6247 | 635.3123 | -635.3123 | 0.00021576 | 635.3124 | -635.3124
5 | 21 | 66.6 | 23.5032 |  | 66.6 | 23.5032 |  | x: 60.575; y: 16.8016; d: 1.8; L: 183.8409; 47.4 S: 1270.6247 | 635.3123 | -635.3123 | 0.00021576 | 635.3124 | -635.3124
[9 empty] | 60.575 | 16.8016 |  | 6.025 | 189.8659 | 47.4 | 2 | 1708.6333 | 854.3166 | -854.3166 | -62.4877 | 823.0728 | -823.0728
|  | 42.5 | 16.8016 |  | 42.5 | 16.8016 | 54.55 | 20.1524 | 54.55 | 20.1524 |  | 6.025 | 189.8659 |  |  | 1708.6333 | 854.3166 | -854.3166 | -62.4877 | 823.0728 | -823.0728
4 | 22 | 66.6 | 23.5032 |  | 66.6 | 23.5032 |  | x: 54.55; y: 20.1524; d: 6.025; L: 189.8659; 47.4 S: 1708.6333 | 854.3166 | -854.3166 | -62.4877 | 823.0728 | -823.0728
[9 empty] | 54.55 | 20.1524 |  | 6.8941 | 196.76 | 47.4 | 2 | 2371.3676 | 1185.6838 | -1185.6838 | -295.5334 | 1037.9171 | -1037.9171
|  | 42.5 | 23.5032 |  | 42.5 | 23.5032 | 54.55 | 23.5032 | 54.55 | 23.5032 |  | 6.8941 | 196.76 |  |  | 2371.3676 | 1185.6838 | -1185.6838 | -295.5334 | 1037.9171 | -1037.9171
3 | 23 | 66.6 | 23.5032 | S4 | 66.6 | 23.5032 |  | x: 54.55; y: 23.5032; d: 6.8941; L: 196.76; 47.4 S: 2371.3676 | 1185.6838 | -1185.6838 | -295.5334 | 1037.9171 | -1037.9171
[9 empty] | 54.55 | 23.5032 |  | 3.3508 | 200.1108 | 47.4 | 2 | 2284.68 | 1142.34 | -1142.34 | 0 | 1142.34 | -1142.34
|  | 42.5 | 54.2516 |  | 42.5 | 54.2516 | 54.55 | 54.2516 | 54.55 | 54.2516 |  | 3.3508 | 200.1108 |  |  | 2284.68 | 1142.34 | -1142.34 | 0 | 1142.34 | -1142.34
2 | 24 | 66.6 | 54.2516 |  | 66.6 | 54.2516 |  | x: 54.55; y: 54.2516; d: 3.3508; L: 200.1108; 47.4 S: 2284.68 | 1142.34 | -1142.34 | 0 | 1142.34 | -1142.34
[9 empty] | 54.55 | 54.2516 |  | 30.7484 | 230.8592 | 47.4 | 2 | 2284.68 | 1142.34 | -1142.34 | 0 | 1142.34 | -1142.34
|  | 42.5 | 85 |  | 42.5 | 85 | 54.55 | 85 | 54.55 | 85 |  | 30.7484 | 230.8592 |  |  | 2284.68 | 1142.34 | -1142.34 | 0 | 1142.34 | -1142.34
1 | 25 | 66.6 | 85 | S5 | 66.6 | 85 |  | x: 54.55; y: 85; d: 30.7484; L: 230.8592; 47.4 S: 2284.68 | 1142.34 | -1142.34 | 0 | 1142.34 | -1142.34
[9 empty] | 54.55 | 85 |  | 30.7484 | 261.6076 | 47.4 | 2 | 2284.68 | 1142.34 | -1142.34 | 0 | 1142.34 | -1142.34